## Sheet1
Global Reference Frame in cm (Base Frame of Centre of Gripper ) |  | Pixels per cm | Camera Pixel Coordinates in Pixels |  | Input
x | y |  | x | y | X pixel | 940
0 | 12 |  | 665 | 206 | Y pixel | 597
0 | 10 |  | 665 | 231
0 | 8 |  | 666 | 255 | Output |  | Robot Move (mm)
0 | 6 |  | 667 | 281 | X cm | 21.187 |  | -187.458
0 | 4 |  | 668 | 306 | Y cm | -18.7458 |  | -211.87
0 | 2 |  | 668 | 332
0 | 0 |  | 669 | 359
0 | -2 |  | 669 | 383 | Pixel/cm Conversion Factor in X direction
0 | -4 |  | 670 | 409
0 | -6 |  | 670 | 435
0 | -8 |  | 671 | 460
0 | -10 |  | 672 | 486
0 | -12 |  | 672 | 511
Global Reference Frame in cm (Base Frame of Centre of Gripper ) |  | Pixels per cm | Camera Pixel Coordinates in Pixels |  | Input
y | x |  | x | y | X pixel | 940
0 | 12 |  | 822 | 352 | Y pixel | 597
0 | 10 |  | 797 | 354
0 | 8 |  | 770 | 355 | Output |  | Robot Move (mm)
0 | 6 |  | 745 | 355 | X cm | 11.556 |  | -187.458
0 | 4 |  | 720 | 356 | Y cm | -18.7458 |  | -115.56
0 | 2 |  | 694 | 357
0 | 0 |  | 669 | 359
0 | -2 |  | 643 | 358 | Pixel/cm Conversion Factor in X direction
0 | -4 |  | 617 | 359
0 | -6 |  | 592 | 359
0 | -8 |  | 565 | 360
0 | -10 |  | 539 | 361
0 | -12 |  | 514 | 361