## Sheet1
Global Reference Frame in cm (Base Frame of Centre of Gripper ) |  | Pixels per cm | Camera Pixel Coordinates in Pixels |  | Input
x | y |  | x | y | X pixel | 291
0 | 12 |  | 706 | 113 | Y pixel | 335
0 | 10 |  | 706 | 152
0 | 8 |  | 706 | 191 | Output |  | Robot Move (mm)
0 | 6 |  | 706 | 230 | X cm | -20.3099 |  | 8.85
0 | 4 |  | 706 | 271 | Y cm | 0.885 |  | 203.099
0 | 2 |  | 705 | 312
0 | 0 |  | 705 | 352
0 | -2 |  | 704 | 394 | Pixel/cm Conversion Factor in X direction
0 | -4 |  | 704 | 433
0 | -6 |  | 702 | 474
0 | -8 |  | 703 | 514
0 | -10 |  | 701 | 555
0 | -12 |  | 700 | 595
Global Reference Frame in cm (Base Frame of Centre of Gripper ) |  | Pixels per cm | Camera Pixel Coordinates in Pixels
x | y |  | x | y
12 | 0 |  | 948 | 355
10 | 0 |  | 908 | 355
8 | 0 |  | 869 | 354
6 | 0 |  | 827 | 355
4 | 0 |  | 786 | 353
2 | 0 |  | 745 | 353
0 | 0 |  | 705 | 352
-2 | 0 |  | 664 | 351
-4 | 0 |  | 623 | 351
-6 | 0 |  | 582 | 349
-8 | 0 |  | 542 | 349
-10 | 0 |  | 501 | 348
-12 | 0 |  | 460 | 349