## Sheet1
Global Reference Frame in cm (Base Frame of Centre of Gripper ) |  | Pixels per cm | Camera Pixel Coordinates in Pixels |  | Input
x | y |  | x | y | X pixel | 398
0 | 12 | 24.7 | 733 | 59 | Y pixel | 156
0 | 10 | 24.8 | 733 | 105
0 | 8 | 24.9 | 733 | 155 | Output |  | Robot Move (mm)
0 | 6 | 24.9 | 731 | 205 | X cm | -13.345 |  | 79.96
0 | 4 | 25.1 | 733 | 255 | Y cm | 7.996 |  | 133.4498
0 | 2 | 25.1 | 731 | 305 |  |  | Final Y
0 | 0 | 25.1 | 731 | 357
0 | -2 | 25.1 | 731 | 407 | Pixel/cm Conversion Factor in X direction
0 | -4 | 25 | 729 | 457 | 24.9186
0 | -6 | 25.1 | 729 | 507
0 | -8 | 25.1 | 729 | 557
0 | -10 | 24.9 | 727 | 605
0 | -12 | 24.8 | 727 | 657